## Bill of Materials JLC-Assembly-
Comment | Designator | Easy-EDA footprint | Supplier Part Number 1
15pF | C1, C2 | C0201 | C64554
1nF | C3, C19 | C0201 | C505464
100nF | C4, C5, C6, C7, C8, C9, C13, C14, C15, C17 | C0201 | C49062
2.2uF | C10, C11, C12, C16 | C0402 | C12530
47uF | C18 | C0805 | C16780
Green | D1 | LED0603-R-RD | C72043
Schottky | D2 | SOD-123FL_L2.7-W1.8-LS3.8-RD | C123070
USB-type-c | J4 | USB-C_SMD-TYPE-C-31-M-12 | C165948
10uH | L1 | IND-SMD_L4.0-W4.0_LQH44PN2R2MP0L | C1329533
N-MOS | Q1 | SOT-523-3_L1.6-W0.8-P1.00-LS1.6-BR | C2830305
1k | R1, R3 | R0402 | C11702
100k | R2 | R0402 | C25741
470Ω | R4 | R0402 | C25117
200k | R5, R13, R15 | R0402 | C25764
27Ω | R7, R8 | R0201 | C273295
60.4k | R9 | R0402 | C25911
5.6k | R10, R11, R16 | R0402 | C25908
10k | R12, R17 | R0402 | C25744
1.1Ω | R14 | R0402 | C11803
340k | R18 | R0402 | C334688
200Ω | R19 | R0603 | C8218
Push Button | S1 | SW-SMD_4P-L4.2-W3.2-P2.15-LS5.2 | C318904
RP2040 | U1 | LQFN-56_L7.0-W7.0-P0.4-EP | C2040
W25Q16JVSNIQ | U2 | SOIC-8_L4.9-W3.9-P1.27-LS6.0-BL | C115407
XDS TX4401 | U3 | MSOP-10_L3.0-W3.0-P0.50-LS5.0-BL | C448641
12MHz | X1 | OSC-SMD_4P-L3.2-W2.5-BL | C2842187